## Лист1
№ | References | Footprint | Quantity | Value | Примечание
1 | C18,C17,C19,C16,C21,C20,C14,C15 | C_1206_3216Metric | 8 | 3,3nF
2 | C13,C8,C11,C12,C6,C3 | C_1206_3216Metric | 6 | 0,47ВµF
3 | C1,C2 | C_Disc_D4.7mm_W2.5mm_P5.00mm | 2 | 0,1ВµF
4 | C5,C4 | C_1206_3216Metric | 2 | 30pF
5 | C7,C10 | CP_Radial_D6.3mm_P2.50mm | 2 | 100ВµFx16V
6 | C9 | CP_Radial_D10.0mm_P5.00mm | 1 | 1000ВµFx16V
7 | R15,R19,R20,R21,R18,R16,R22,R17 | R_Axial_DIN0207_L6.3mm_D2.5mm_P10.16mm_Horizontal | 8 | 10Рљ
8 | R2,R3,R1 | R_1206_3216Metric | 3 | 5,1K
9 | R12,R11,R9 | R_1206_3216Metric | 3 | 82К
10 | R6,R7 | R_1206_3216Metric | 2 | 1К
11 | R8,R10 | R_1206_3216Metric | 2 | 300
12 | R14,R13 | R_1206_3216Metric | 2 | 100
13 | R23,R24 | R_Axial_DIN0411_L9.9mm_D3.6mm_P12.70mm_Horizontal | 2 | 1К
14 | R25,R26 | R_Axial_DIN0207_L6.3mm_D2.5mm_P10.16mm_Horizontal | 2 | 0,51К
15 | R4 | R_Axial_DIN0207_L6.3mm_D2.5mm_P10.16mm_Horizontal | 1 | 300
16 | R5 | R_Axial_DIN0207_L6.3mm_D2.5mm_P10.16mm_Horizontal | 1 | 1,1К
17 | X2,X4 | PinHeader_2x5_P2.54mm_Drill1.2mm | 2 | 302-S101
18 | X1 | PhoenixContact_MSTB_2,5_10-GF-5,08_1x10_P5.08mm_Horizontal_ThreadedFlange_MountHole | 1 | Conn_01x10_Male
19 | X3 | PinHeader_2x7_P2.54mm_Drill1.2mm | 1 | 878311420
20 | X5 | PhoenixContact_GMSTBA_2,5_2-G-7,62_1x02_P7.62mm_Horizontal | 1 | 22-23-2021
21 | F1 | Fuse_Littelfuse-LVR100_AKV | 1 | 0,25A
22 | VD5,VD9,VD10,VD4,VD3,VD8,VD6,VD12,VD11,VD7 | D_MiniMELF | 10 | LL4148
23 | DD7,DD5,DD6 | DIP-6_W7.62mm | 3 | 4N35
24 | RS2,RS1 | Relay_THT_G5LE-14 | 2 | BS-115C
25 | VD2,VD1 | Diode_Bridge_Round_D9.0mm | 2 | 1W005M
26 | VT2,VT1 | SOT-23 | 2 | KT3153
27 | BAT1 | BAT_BS-7 | 1 | CR2032
28 | DA1 | TO-220-3_Vertical | 1 | uA7805
29 | DA2 | TO-92_Inline | 1 | LM79L05
30 | DA3 | TO-92_Inline | 1 | LM78L05
31 | DD1 | DIP-40_W15.24mm | 1 | ATmega16L-16P
32 | DD2 | DIP-8_W7.62mm | 1 | TL7705A
33 | DD3 | DIP-8_W7.62mm | 1 | 24LC256
34 | DD4 | DIP-8_W7.62mm | 1 | DS1307 | https://www.chipdip.ru/catalog/popular/ds1307?from=suggest_popular
35 | DD8 | DIP-8_W7.62mm | 1 | MAX485
36 | T1 | Transformer_TP-122 | 1 | Transformer_TP-122 | https://www.chipdip.ru/product0/8001967641?ysclid=l64u0s8ay8784774857
37 | ZQ1 | Crystal_HC18-U_Vertical | 1 | 8MHz
38 | ZQ2 | Crystal_C38-LF_D3.0mm_L8.0mm_Vertical | 1 | 32768Hz